## Hoja 1
Cycle | Reset | PC (Hexadecimal) | Instr | Branch | Src A (Hexadecimal) | Src B (Hexadecimal) | Alu out (decimal) | Zero | PC Src (Hexadecimal) | Writedata | Memwrite | Read data
1 | 1 | 00 | addi $s2, $0, 5 20020005 | 0 | 0 | 5 | 5 | 0 | 0 | 0 | 0 | X
2 | 0 | 04 | addi $s3, $0, 12 2003000C | 0 | 0 | c | c | 0 | 0 | 0 | 0 | X
3 | 0 | 08 | addi $s7, $s3, -9 20067FFF7 | 0 | c | -9 | 3 | 0 | 0 | 0 | 0 | X
4 | 0 | 0C | or $s4 $s7 $s2 00E22025 | 0 | 3 | 5 | 7 | 0 | 0 | 0 | 0 | X
5 | 0 | 10 | and $s5, $s3, $s4 00642824 | 0 | c | 7 | 4 | 0 | 0 | 0 | 0 | X
6 | 0 | 14 | add $s5, $s5, $s4 00A42820 | 0 | 4 | 7 | 11 | 0 | 0 | 0 | 0 | X
7 | 0 | 18 | beq $s5, $s7, 0x000A 10A7000A | 0 | b | 3 | 0 | 0 | 18 | 0 | 0 | X
8 | 0 | 1C | slt $s4, $s3, $s4 0064202A | 0 | c | 7 | 0 | 1 | 0 | 0 | 0 | X
9 | 0 | 20 | beq $s4, $0, 0x0001 10800001 | 4 -> (PC´ = PC + 4 + 4) | 0 | 0 | 1 | 0 | 20 | 0 | 0 | X
10 | 0 | 28 | slt $s4, $s7, $s2 00E2202A | 0 | 3 | 5 | -1 (FFFFFFFF) | 1 | 0 | 0 | 0 | X
11 | 0 | 2C | add $s7, $s4, $s5 00853820 | 0 | -1 | b | 10 | 0 | 0 | 0 | 0 | X
12 | 0 | 30 | sub $s7, $s7, $s2 00E23822 | 0 | a | 5 | 5 | 0 | 0 | 0 | 0 | X
13 | 0 | 34 | sw $s7, 0x0044($s3) mem[68(0x44 on decimal) + 12 ($s3 data)] = 5 ($7 data) AC670044 | 0 | x | x | x | x | 0 | 1 | 1 | 0
14 | 0 | 38 | lw $s3, 0x0050($0) $s3 data = mem[80 (0x50 on decimal)] 8C020050 | 0 | x | x | x | x | 3C | x | x | 1
15 | 0 | 3C | j 0x0000011 PC´ = 44 [11*4 (word allign)] 08000011 | PC´ = 44 | x | x | x | x | x | x | x | X
16 | 0 | 44 | sw $s7, 0x0054($0) mem[84 (0x54 on decimal)] = 5 ($s7 data) AC020054 | 0 | x | x | x | x | x | 1 | 1 | 0
|  | ALUOp 1:0 | Meaning |  | Instruction | Op 5:0 | RegWrite | RegDst | AluSrc 1:0 | Branch 1:0 | MemWrite | MemtoReg | ALUOp 1:0 | Jump
|  | 00 | Add |  | R-type | 000000 | 1 | 1 | 00 | 00 | 0 | 0 | 10 | 0
|  | 01 | Substract |  | lw | 100011 | 1 | 0 | 10 | 00 | 0 | 1 | 00 | 0
|  | 10 | Look at funct field |  | sw | 101011 | 0 | X | 10 | 00 | 1 | X | 00 | 0
|  | 11 | Or |  | beq | 000100 | 0 | X | 00 | 01 | 0 | X | 01 | 0
[5 empty] | addi | 001000 | 1 | 0 | 10 | 00 | 0 | 0 | 00 | 0
[5 empty] | j | 000010 | 0 | X | X | XX | 0 | X | XX | 1
[5 empty] | ori | 001101 | 1 | 0 | 11 | 11 | 0 | 0 | 11 | 0
[5 empty] | bne | 000101 | 0 | X | 00 | 00 | 0 | X | 01 | 0